## Sheet1
定制设备 | 取消
RT-16部分硬件清单
名称 | 公司 | 型号 | 尺寸(mm) | 质量(g) | 价格 | 数量(个)
总电源开关 | [5 empty] | 1
锂电池组 | [5 empty] | 1 |  | 18650电芯，7串8并（定制，充电管理，电池保护）
充电桩适配器 | 29.4V10A |  |  |  |  | 1
轮毂电机开关 | [5 empty] | 1
轮毂电机 | 中菱科技 | 6.5寸 | 170*170*105 | 2900 |  | 2
轮毂电机控制器 | 中菱科技 | ZLAC706-CAN | 112*76*34 |  |  | 2
定位红外管(一套) | 光线量子 | R3I201 | 8.5*5*1.5 |  |  | 1 | 光线定制
电源管理模块 | 光线量子 | R3P301 | 100*50 |  |  | 1 | 光线定制
电压转换模块 | 光线量子 | R3D301-1 |  |  |  | 1 | 光线定制
传感器采集器 | 光线量子 | R3S601 | 100*100 |  |  | 1 | 光线定制
底盘控制器 | 光线量子 | R3D901 | 160*120*35 |  |  | 1 | 光线定制
门锁遥控 | 光线量子 | R3_DOOR |  |  |  | 1 | 光线定制
3D体感摄像头 | SDTRA 1149 |  |  |  |  | 1
激光雷达 | EAI | G4 |  |  |  | 1
网络星球摄像机 | 浙江大华技术股份有限公司 | DH-SD2904-GN |  |  |  | 1
miniPC | 占美 | i5+8G | 20*20*4 |  |  | 1 |  | 注：要黑色外壳、内部带有散热风扇型；
显示屏控制板 | [5 empty] | 1 |  | 【AT080TN52 V.1 EJ080NA-05A 05B液晶屏 AV+VGA驱动板套件不含液晶】，復¦制这条信息€wQgE0wo3gQ0€后到淘♂寳♀
显示屏 |  | AT080T52 | 183*141*1.4 |  |  | 1 |  | 【全新原包群创8寸液晶屏 EJ080NA-05B EJ080NA-05A AT080TN52 V.1】，復¦制这条信息€8qLB0woWuij€后到淘♂寳♀
紧急停止开关 |  | LA38-11ZS |  |  |  | 1
频闪报警器(黄色12v) | 赛立 | SL-79 | 70*70*36.5 |  |  | 1
超声波传感器 |  | ks103 | 40*25*25 |  |  | 4
碰撞开关 | crash module |  | 25*30*5 |  |  | 3
红外传感器(防人) | [5 empty] | 3
防跌落传感器 | [5 empty] | 3
音响 | 2030腔体箱体全频喇叭 |  | 20*30*7 |  |  | 2
总计