## R3I901
Comment | Description | Designator | LibRef | Quantity
4.7uF (475) 10% 50V | 贴片电容 | C1 | 1206 4.7uF (475) 10% 50V | 1
100nF(104) 10% 50V | 贴片电容 | C2, C4, C5 | 0805 100nF(104) 10% 50V | 3
330nF (334) 10% 50V | 贴片电容 | C3 | 0805 330nF (334) 10% 50V | 1
SS210 | 二极管 | D1 | SMA(DO-214AC) SS210 | 1
焊线（一红一黑） | 电源 | Pow | Header 2 | 1
SS8050 Y1 | 三极管 | Q1, Q2, Q3 | SOT-23 SS8050 Y1 | 3
100Ω (1000) ±1% | 贴片电阻 | R1, R2, R3 | 0805 100Ω (1000) 1% | 3
1KΩ (1001) ±1% | 贴片电阻 | R4, R5, R6 | 0805 1KΩ (1001) 1% | 3
10KΩ (1002) ±1% | 贴片电阻 | R7, R8 | 0805 10KΩ (1002) 1% | 2
74HC08D | 74系列逻辑芯片 | U1 | 74HC08D | 1
STC15F2K60S2_QFP32 | 51单片机 | U2 | STC15F2K60S2_QFP32 | 1
L78M05ABDT-TR | 低压差线性稳压(LDO) | VR1 | TO-252-2 L78M05ABDT-TR | 1
红外发射管 | Header, 2-Pin | 中, 右, 左 | Header 2 | 3
翠绿 0805 | 发光二极管 | 状态 | 0805 翠绿 | 1
红灯 0805 | 发光二极管 | 电源 | 0805 红灯 | 1