## R3P900
Comment | Description | Designator | Footprint | LibRef | Quantity
470uf/50V | Cap_DIP | C1 | Cap_5.0 | Cap_DIP | 1
220uF |  | C2 | CC6.56.5 | CAP | 1
100nF (104) 10% 50V | 贴片电容 | C3 | LC-0603_C | 0603 100nF (104) 10% 50V | 1
1uF (105) 10% 50V | 贴片电容 | C4, C10, C12 | LC-0805_C | 0805 1uF (105) 10% 50V | 3
100nF(104) 10% 50V | 贴片电容 | C5, C7, C8 | LC-0805_C | 0805 100nF(104) 10% 50V | 3
4.7uF (475) 10% 50V | 贴片电容 | C6 | LC-1206_C | 1206 4.7uF (475) 10% 50V | 1
10uF (106) 10% 25V | 贴片电容 | C9 | LC-0805_C | 0805 10uF (106) 10% 25V | 1
Cap | Cap_DIP | C11 | Cap-DIP-7.5 | Cap_DIP | 1
Cap | Cap_DIP | C13 | CAP-DIP-5.0 | Cap_DIP | 1
SS54 | 二极管 | D1, D6 | LC-SMA(DO-214AC)_S1 | SMA(DO-214AC) SS54 | 2
SMBJ5.0A | TVS | D2, D4, D8 | SMBJ | SMBJ | 3
红灯 0805 | 发光二极管 | D3, 电源 | LC-0805_LED_S1 | 0805 红灯 | 2
SMBJ12A | TVS | D5 | SMBJ | SMBJ | 1
SS210 | 二极管 | D7 | LC-SMA(DO-214AC)_S1 | SMA(DO-214AC) SS210 | 1
Header 4 | Header, 4-Pin | Download, P2 | HDR1X4 | Header 4 | 2
Fuse | Fuse-DIP | F1 | Fuse | FUSE | 1
Relay | Relay | K1 | JDQ-SRD-5DC | JDQ-SRD-5DC | 1
68uH |  | L1 | L_SOP74 | L_SOP | 1
Header 3 | Header, 3-Pin | P1 | HDR1X3 | Header 3 | 1
SS8550 Y2 | 三极管 | Q1 | LC-SOT-23(SOT-23-3) | SOT-23 SS8550 Y2 | 1
20KΩ (2002) ±1% | 贴片电阻 | R1, R3 | LC-0805_R | 0805 20KΩ (2002) 1% | 2
50KΩ (5002) ±1% | 贴片电阻 | R2 | LC-0805_R | 0805 10KΩ (1002) 1% | 1
1KΩ (1001) ±1% | 贴片电阻 | R4 | LC-0805_R | 0805 1KΩ (1001) 1% | 1
10KΩ (1002) ±1% | 贴片电阻 | R5, R6 | LC-0805_R | 0805 10KΩ (1002) 1% | 2
1Ω (1R00) ±1% | 贴片电阻 | R7 | LC-0603_R | 0603 1Ω (1R00) 1% | 1
ADJ电源模块 |  | U1, U2 | XL4016E1 | XL4016E1 | 2
LM2596SX-5.0/NOPB | DC-DC芯片 | U3 | LC-TO-263-5 | LM2596SX-5.0/NOPB | 1
STC15W401AS_SOP16_DIP16 |  | U4 | SOP16 | STC15W401AS_SOP16_DIP16 | 1
CH340E | USB | U5 | LC-MSOP-10 | CH340E | 1
USB-B(Mini) |  | USB_SLAVE | USB/SM0.8-6H5 | USB5 | 1
Header 2 | 贴片2p座 | 底盘控制器, 开关, 开门器, 急停, 手动充电, 摄像头, 显示器, 激光, 电池, 电脑, 红外接收器, 自动充电, 预留1, 预留2 | VH-2A - Circle Hole | Header 2 | 14
翠绿 0805 | 发光二极管 | 状态 | LC-0805_LED_S1 | 0805 翠绿 | 1
插座 |  | 驱动器 | HEADER 2X2 | HEADER_2X2 | 1