## R3P903
R3P903电源板BOM单
Comment | Designator | Quantity
Diode 11DQ03 | 12V_IN, 12V_OUT | 2
红灯 0805 | 12V电源, D2, 充电, 电源 | 4
Cap | C1 | 1
22uF | C2 | 1
Cap | C3, C4 | 2
330nF (334) 10% 50V | C5 | 1
100nF(104) 10% 50V | C6, C10, C11, C14, C16 | 5
10uF (106) 10% 25V | C7 | 1
1uF (105) 10% 50V | C8, C9 | 2
22pF (220) 5% 50V | C12, C13 | 2
翠绿 0805 | D1 | 1
SMBJ12A | D3 | 1
Diode 1N5408 | D4, D5 | 2
SS210 | D8 | 1
Fuse | F1 | 1
Header 3 | I2C通讯, UART通讯, UART通讯2 | 3
Relay | K1 | 1
SS8050 Y1 | Q1 | 1
20KΩ (2002) ±1% | R1, R3 | 2
50KΩ (5002) ±1% | R2, R4 | 2
10KΩ (1002) ±1% | R5, R6, R7, R8, R10, R12 | 6
10MΩ (1005) ±1% | R9 | 1
1KΩ (1001) ±1% | R11 | 1
0Ω (0R0) ±1% | R13 | 1
510Ω (5100) ±1% | R14, R15 | 2
10Ω (10R0) ±1% | R16, R17 | 2
1.5KΩ (1501) ±1% | R18 | 1
KEY_M | RESET | 1
Header 4 | STLINK, USB | 2
STM32F103C8T6 | U1 | 1
AMS1117-3.3 | VR1 | 1
L78M05ABDT-TR | VR2 | 1
8MHz | Y1 | 1
Header 2 | 传感器, 底盘控制器, 开关, 开门器, 急停, 手动充电, 摄像头, 显示器, 激光, 电池, 电脑, 自动充电, 预留 | 13
Header 2 | 充电状态, 电压读取 | 2
Header 4X2A | 参数调节 | 1
插座 | 驱动器 | 1