## Sheet2
定制设备 | 不确定 | 手版费用-批量后降低
R3-T16部分硬件清单
名称 | 型号 | 单价 | 总价 | 数量(个) | 说明 | 公司 | 尺寸(mm)
总电源开关 |  | 3 | 3 | 1 |  | 淘宝
锂电池组 | 锂电池 | 978 | 978 | 1 |  | 超威
充电桩适配器 |  | 50 | 50 | 1 |  | 29.4V10A
轮毂电机 | 6.5寸 | 620 | 1240 | 2 |  | 中菱科技 | 170*170*105
轮毂电机控制器 | ZLAC706-CAN | 735 | 1470 | 2 |  | 中菱科技 | 112*76*34
定位红外管(一套) | R3I201 | 50 | 50 | 1 |  | 光线量子 | 8.5*5*1.5
电源管理模块 | R3P301 | 30 | 30 | 1 |  | 光线量子 | 100*50
传感器采集器 | R3S601 | 400 | 400 | 1 |  | 光线量子 | 100*100
底盘控制器 | R3D901 | 400 | 400 | 1 |  | 光线量子 | 160*120*35
门锁遥控 | R3_DOOR | 30 | 30 | 1 |  | 光线量子
电压转换模块 | Change | 26.8 | 53.6 | 2 |  | 淘宝
3D体感摄像头 |  | 1300 | 1300 | 1 |  | SDTRA 1149
激光雷达 | TIM- | 9500 | 9500 | 1 |  | SICK
网络星球摄像机 | DH-SD2904-GN | 650 | 650 | 1 |  | 浙江大华技术股份有限公司
miniPC | i5+8G | 2900 | 2900 | 1 | 注：要黑色外壳、内部带有散热风扇型； | 占美 | 20*20*4
显示屏控制板 |  | 80 | 80 | 1 |  | 淘宝
显示屏 | AT080T52 | 200 | 200 | 1 |  | 淘宝 | 183*141*1.4
紧急停止开关 | LA38-11ZS | 5 | 5 | 1 |  | 淘宝
频闪报警器 | SL-79 | 8 | 8 | 1 |  | 淘宝 | 70*70*36.5
超声波传感器 | ks103 | 135 | 540 | 4 |  | 淘宝 | 40*25*25
碰撞开关 |  | 10 | 30 | 3 |  | 淘宝 | 25*30*5
红外传感器(防人) |  | 10 | 30 | 3 |  | 淘宝
防跌落传感器 |  | 10 | 30 | 3 |  | 淘宝
麦克 |  | 60 | 60 | 1 |  | 京东
音响 |  | 60 | 60 | 1 |  | 京东 | 20*30*7
线缆+插头 |  | 100 | 100 | 1 |  | 定制
机械加工费 |  | 1500 | 1500 | 1 |  | 定制
合计 |  |  | 21697.6
运行环境改造费 |  | 23000 | 23000 | 1 | 3对门机+安装费（选配） | 定制
外壳手模加工费 |  | 18000 | 18000 | 1 |  | 定制
充电桩手模加工费 |  | 9000 | 9000 | 1 | （选配） | 定制
合计 |  |  | 71697.6