## D3R900
Name | Description | Designator | Quantity
直插单排座 | Header, 6-Pin | ATK MODULE | 1
2.54直插座 | Header, 2-Pin | Battery, Charge | 2
100nF(104) 10% 50V | 贴片电容 | C1, C2, C4, C5, C11, C12, C13, C14, C15, C16, C17, C18, C19 , C20, C21, C22, C23, C24, C33, C34 | 20
680uf/16V | Cap_DIP | C7, C36 | 2
10uF (106) 10% 25V | 贴片电容 | C6, C10, C32 | 3
220uF/16V | 贴片电容 | C8 | 1
22uF/10V | 贴片电容 | C9 | 1
22pF (220) 5% 50V | 贴片电容 | C27, C28 | 2
2.2uF (225) 20% 50V | 贴片电容 | C29, C30, C31 | 3
TJA1050T | CAN | CAN | 1
Header 4 | Header, 4-Pin | G D+ D- V, STLINK | 2
SS210 | 二极管 | D1, D2, D5, D6, D7, D8 | 6
SS54 | 二极管 | D4 | 1
Header 2 | 贴片2p座 | DC_IN | 1
红灯 0805 | 发光二极管 | DS1 | 1
翠绿 0805 | 发光二极管 | DS2 | 1
Header 3 | 直插单排针 | Left, Remote, Right | 3
33uH | 贴片电感 | L1 | 1
Header 2X2 | 直插双排针 | P1 | 1
Header 3X2 | 直插双排针 | P2 | 1
Plug | Plug | P3 | 1
红灯 0805 | 发光二极管 | PWR | 1
120Ω (1200) ±1% | 贴片电阻 | R1 | 1
0Ω (0R0) ±1% | 贴片电阻 | R2, R3, R13, R15, R16 | 5
1KΩ (1001) ±1% | 贴片电阻 | R4 | 1
4.7KΩ (4701) ±1% | 贴片电阻 | R5 | 1
10KΩ (1002) ±1% | 贴片电阻 | R6, R7, R8 | 3
510KΩ (5103) ±1% | 贴片电阻 | R9, R10, R11 | 3
1MΩ (1004) ±1% | 贴片电阻 | R12 | 1
10Ω (10R0) ±1% | 贴片电阻 | R14 | 1
KEY_M | 按键 | RESET | 1
直插座 | CAN | U1 | 1
LM2596SX-5.0/NOPB | DC-DC芯片 | U2 | 1
CH340E | USB | U3 | 1
STM32F407ZET6 | STM32F407ZET6 | U4 | 1
AMS1117-3.3 | 低压差线性稳压(LDO) | VR2 | 1
8MHz（直插） | Crystal Oscillator | Y2 | 1
注：D4反着焊、设计的时候弄反了。