## D3R903
R3D903底盘控制器BOM单
Name | Description | Designator | Quantity
Header 6 | Header, 6-Pin | ATK MODULE | 1
Header 2 | Header, 2-Pin | Battery, Charge | 2
100nF(104) 10% 50V | 贴片电容 | C1, C2, C3, C4, C8, C9, C10, C11, C12, C13, C14, C15, C16, C17, C18, C19, C20, C21, C22, C24, C35 | 21
10uF (106) 10% 25V | 贴片电容 | C5, C7, C34 | 3
22uF |  | C6 | 1
330nF (334) 10% 50V | 贴片电容 | C23 | 1
2.2uF (225) 20% 50V | 贴片电容 | C25, C32, C33 | 3
1uF (105) 10% 50V | 贴片电容 | C26, C27, C36 | 3
1.0pF (010) 0.25pF 50V | 贴片电容 | C28, C29 | 2
22pF (220) 5% 50V | 贴片电容 | C30, C31 | 2
CAN |  | CAN | 1
Header 4 | Header, 4-Pin | CSB1, CSB2, CSB3, CSB4, G D+ D- V, STLINK | 6
SS210 | 二极管 | D2, D3, D4, D5, D6 | 5
Header 2 | 贴片2p座 | DC_IN | 1
红灯 0805 | 发光二极管 | DS1 | 1
翠绿 0805 | 发光二极管 | DS2 | 1
Plug | Plug | P1, P2, P3, P4, P5 | 5
蓝灯 0805 | 发光二极管 | PWR | 1
120Ω (1200) ±1% | 贴片电阻 | R1, R23, R24, R25, R26 | 5
1Ω (1R00) ±1% | 贴片电阻 | R2 | 1
0Ω (0R0) ±1% | 贴片电阻 | R3, R13, R20, R21, R22 | 5
4.7KΩ (4701) ±1% | 贴片电阻 | R4, R6, R7, R9, R16, R18 | 6
1KΩ (1001) ±1% | 贴片电阻 | R5 | 1
10KΩ (1002) ±1% | 贴片电阻 | R10, R19 | 2
510KΩ (5103) ±1% | 贴片电阻 | R11, R12, R14 | 3
1MΩ (1004) ±1% | 贴片电阻 | R15 | 1
10Ω (10R0) ±1% | 贴片电阻 | R17 | 1
CAN/TJA1050T/CM | CAN | U1 | 1
CH340E | USB | U2 | 1
STM32F407ZET6 | STM32F407ZET6 | U3 | 1
AM26LS32ACDRG4 | 接口芯片 | U4 | 1
LM2940 | Power Chip | V1 | 1
AMS1117-3.3 | 低压差线性稳压(LDO) | VR1 | 1
32.768K | Crystal Oscillator | Y1 | 1
8MHz | Crystal Oscillator | Y2 | 1
HEADER_2X6 | Header, 6-Pin, Dual row | 右编码器, 左编码器 | 2