## R3S601
Comment | Description | Designator | Footprint | LibRef | Quantity
100nF(104) 10% 50V | 贴片电容 | C1, C2, C3, C4, C7, C13, C15, C17, C19, C20, C21, C22 | LC-0805_C | 0805 100nF(104) 10% 50V | 12
Cap | Cap_DIP | C5, C8, C10 | CAP-DIP-3.5 | Cap_DIP | 3
220uF | 贴片电容 | C6 | CC6.56.5 | CAP | 1
Cap | Cap_DIP | C9 | CAP-DIP-5.0 | Cap_DIP | 1
10uF (106) 10% 25V | 贴片电容 | C11, C18 | LC-0805_C | 0805 10uF (106) 10% 25V | 2
22uF | 贴片电容 | C12 | CC6.56.5 | CAP | 1
22pF (220) 5% 50V | 贴片电容 | C14, C16 | LC-0805_C | 0805 22pF (220) 5% 50V | 2
1uF (105) 10% 50V | 贴片电容 | C23 | LC-0805_C | 0805 1uF (105) 10% 50V | 1
SS210 | 二极管 | D1, D4 | LC-SMA(DO-214AC)_S1 | SMA(DO-214AC) SS210 | 2
SS54 | 二极管 | D2 | LC-SMA(DO-214AC)_S1 | SMA(DO-214AC) SS54 | 1
Header 2 | 贴片2p座 | DC_IN | VH-2A - Circle Hole | Header 2 | 1
Header 4 | Header, 4-Pin | G U - V, 隔离电源, 风速 | HDR1X4 | Header 4 | 3
33uH | 贴片电感 | L1 | L_SOP74 | L_SOP | 1
47uH ±10% | 贴片电感 | L2 | LC-0805_L | 0805 47uH 10% | 1
3.3KΩ (3301) ±1% | 贴片电阻 | R1, R2 | LC-0805_R | 0805 3.3KΩ (3301) 1% | 2
1.7KΩ (1501) ±1% | 贴片电阻 | R3, R4 | LC-0805_R | 0805 1.7KΩ (1501) 1% | 2
0Ω (0R0) ±1% | 贴片电阻 | R5,R7 | LC-0603_R | 0603 0Ω (0R0) 1% | 2
10KΩ (1002) ±1% | 贴片电阻 | R6, R8 | LC-0805_R | 0805 10KΩ (1002) 1% | 2
4.7KΩ (4701) ±1% | 贴片电阻 | R9 | LC-0805_R | 0805 4.7KΩ (4701) 1% | 1
10MΩ (1005) ±1% | 贴片电阻 | R10 | LC-0805_R | 0805 10MΩ (1005) 1% | 1
KEY_M | 按键 | RESET | KEY_M | KEY_M | 1
Header 3 | Header, 3-Pin | STLINK | HDR1X3 | Header 3 | 1
LM2596SX-5.0/NOPB | DC-DC芯片 | U1 | LC-TO-263-5 | LM2596SX-5.0/NOPB | 1
STM32F103C8T6 | ARM | U2 | LC-LQFP-48_7x7x05P | STM32F103C8T6 | 1
CH340E | USB | U3 | LC-MSOP-10 | CH340E | 1
AMS1117-3.3 | 低压差线性稳压(LDO) | VR1 | LC-SOT-223 | SOT-223 AMS1117-3.3 | 1
8MHz（直插） | Crystal Oscillator | Y1 | XTAL_US | XTAL | 1
Header 2 | Header, 2-Pin | 通讯 | HDR1X2 | Header 2 | 1
MHDR1X8 | Header, 8-Pin | 颗粒物 | MHDR1X8 | MHDR1X8 | 1
注：D2反着焊、设计的时候弄反了。