## R3S603
R3S903传感器BOM单
Comment | Description | Designator | Quantity
100nF(104) 10% 50V | 贴片电容 | C1, C2, C3, C4, C7, C9, C14, C15, C16, C17 | 10
Cap | Cap_DIP | C5, C13 | 2
10uF (106) 10% 25V | 贴片电容 | C6 | 1
22uF |  | C8 | 1
22pF (220) 5% 50V | 贴片电容 | C11, C12 | 2
SS210 | 二极管 | D1 | 1
翠绿 0805 | 发光二极管 | D2 | 1
红灯 0805 | 发光二极管 | D3 | 1
Header 2 | 贴片2p座 | DC_IN2 | 1
Header 3 | Header, 3-Pin | I2C通讯, UART通讯 | 2
47uH ±10% | 贴片电感 | L1 | 1
Power |  | Pow | 1
10KΩ (1002) ±1% | 贴片电阻 | R1, R6, R7 | 3
3.3KΩ (3301) ±1% | 贴片电阻 | R2, R4 | 2
1.5KΩ (1501) ±1% | 贴片电阻 | R3, R5, R14 | 3
10MΩ (1005) ±1% | 贴片电阻 | R8 | 1
5.1KΩ (5101) ±1% | 贴片电阻 | R9, R11 | 2
0Ω (0R0) ±1% | 贴片电阻 | R10, R17 | 2
510Ω (5100) ±1% | 贴片电阻 | R12, R13 | 2
10Ω (10R0) ±1% | 贴片电阻 | R15, R16 | 2
KEY_M |  | RESET | 1
Header 4 | Header, 4-Pin | STLINK, USB, 分贝计, 氢气, 温湿度, 空气质量, 隔离电源, 风速 | 8
STM32F103C8T6 | ARM | U1 | 1
AMS1117-3.3 | 低压差线性稳压(LDO) | VR1 | 1
8MHz | Crystal Oscillator | Y1 | 1
Header 2 | Header, 2-Pin | 热敏电阻 | 1
MHDR1X8 | Header, 8-Pin | 颗粒物 | 1